## ԾԱՎԱԼԱԹԵՐԹ
ԾԱՎԱԼԱԹԵՐԹ/ЛИСТ ОБЁМОВ
ՀՀ ՇԻՐԱԿԻ ՄԱՐԶԻ ԱՇՈՑՔ ՀԱՄԱՅՆՔԻ ԿՐԱՍԱՐ ԲՆԱԿԱՎԱՅՐԻ 1-ԻՆ ՓՈՂՈՑԻ ՏՈՒՖ ՔԱՐՈՎ ՍԱԼԱՐԿՄԱՆ ԱՇԽԱՏԱՆՔՆԵՐ
МОЩЕНИЕ ТУФОВИМ КАМНЕМ, 1-ОЙ УЛИЦЫ, СЕЛО КРАСАР АШОЦКОЙ ОБЩИНЫ, ШИРАКСКАЯ ОБЛАСТЬ РА,
Հ/Հ | Աշխատանքների անվանումը | Наименование работ | Չափման միավորը | Единица измерения | Քանակը | միավորի արծեքը | ընդհանուրարժեքը | ընդհանուր արժեքը %
1 | 2 | 3 | 4 | 5 | 6 | 7 | 8 | 9
1 |  | Разработка грунта III класса h=32 см толщиной, обработка экскаватором (1.0м³), погрузка самосвалами и перемещение насыпи на расстояние до 3,0 км. |  | м³ | 1604 | 0.65857 | 1056.353
[5 empty] | 3127.8 | 0.3275 | 1024.3545
2 | Հողային պաստառի համահարթեցուն մեխանիզմով | Выравнивания грунту механизмом |  | м³ | 2493 | 0.9899 | 2475.98
3 |  | монолитный бетон по краямс облицовкой из туфа |  | м³ | 86.9 | 63.1035 | 5483.6936
4 |  | Крупнозернистый песок h=10см |  | м³ | 249.3 | 10.8977 | 2716.7973
5 | Խճային հիմքի իրականացում (C6)h=15սմ | Слой гравия(С6) h=15см |  | м³ | 374 | 10.8977 | 4075.7408
6 | Տուֆ քարե պատվածք h=18սմ /1։3հարաբերությամբ 2 սմ հաստությամբ ավազացեմենտե շաղախ լիցքով/ | "Покрытие камня из туфа h=18см. с заделкой 2 см густой цементо-песчаным раствором соотношением 1:3 |  | м² | 2158.4 | 5.1721 | 11163.5362
7 |  | устроиство монолитного бетон/50*20мм/на каждый 50м по длине дороги |  | м³ | 4.2 | 62.1097 | 155.2743
8 |  | Выполнение песчано-гравийного слоя под монолитного бетона h=8см |  | м³ | 7.308 | 12.6301 | 92.3005
9 |  | монолитный бетон по краямс облицовкой из туфа/50*20см/ бетон Б-20 |  | м³ | 30.1 | 62.1097 | 1869.5032
10 |  | Крупнозернистый песок h=10см |  | м³ | 38 | 10.9094 | 414.5577
11 | Տուֆ քարե պատվածք h=18սմ /1։3հարաբերությամբ 2 սմ հաստությամբ ավազացեմենտե շաղախ լիցքով/ | "Покрытие камня из туфа h=18см. с заделкой 2 см густой цементо-песчаным раствором соотношением 1:3 |  | м² | 329 | 5.567 | 1831.5304
12 | Խճային հիմքի իրականացում (C6)h=15սմ | Слой гравия(С6) h=15см |  | м³ | 57 | 10.9094 | 621.8366
13 |  | Установка дорожных знаков на металических опорах |  | шт | 17 | 8.0227 | 136.3866
14 |  | мет. Трубы 57*3.0мм |  | пгм | 68 | 2.0607 | 140.1306
15 |  | бетон Б-15 |  | м³ | 3.2 | 45.635 | 146.032
16 |  | приимущественние |  | шт | 17 | 19.8679 | 337.7539
17 | ավազակոպիճ h=10սմ | фиксация боковин пескоструйной обработкой h=10см | 2 | м² | 500 | 2.0477 | 1023.8602
0
| ԸՆԴԱՄԵՆԸ | [5 empty] | 34765.6216 | 100%
| ԱԱՀ % | [5 empty] | 6953.1243
| ԸՆԴԱՄԵՆԸ | [5 empty] | 41718.746
Կազմեց ՝ /составил Մ․ Գասպարյան/М. Гаспарян