## ծավալաթերթ
ԾԱՎԱԼԱԹԵՐԹ
ՀՀ ՇԻՐԱԿԻ ՄԱՐԶԻ ԱՇՈՑՔ ՀԱՄԱՅՆՔԻ ՍԻԶԱՎԵՏ ԲՆԱԿԱՎԱՅՐԻ 1-ԻՆ ՓՈՂՈՑԻ ՏՈՒՖ ՔԱՐՈՎ ՍԱԼԱՐԿՄԱՆ ԱՇԽԱՏԱՆՔՆԵՐ
МОЩЕНИЕ ТУФОВИМ КАМНЕМ, 2-ОЙ УЛИЦЫ, СЕЛО СИЗАВЕТ АШОЦКОЙ ОБЩИНЫ, ШИРАКСКАЯ ОБЛАСТЬ РА,
Հ/Հ | Աշխատանքների անվանումը | Наименование работ | Չափման միավորը | Единица измерения | Քանակը | միավորի արծեքը | ընդհանուրարժեքը | ընդհանուր արժեքը %
1 | 2 | 3 | 4 | 5 | 6 | 7 | 8 | 9
1 |  | Разработка грунта III класса h=32 см толщиной, обработка экскаватором (1.0м³), погрузка самосвалами и перемещение насыпи на расстояние до 3,0 км. |  | м³ | 890 | 0.67 | 596.3
|  |  |  | тон | 1735.5 | 0.334 | 579.657
2 | Հողային պաստառի համահարթեցուն մեխանիզմով | Выравнивания грунту механизмом |  | м² | 1991 | 1.01 | 2010.91
3 |  | онолитный бетон по краямс облицовкой из туфа |  | м³ | 63.2 | 64.3 | 4063.76
4 |  | Крупнозернистый песок h=10см |  | м³ | 199.1 | 11.1 | 2210.01
5 | Խճային հիմքի իրականացում (C6)h=15սմ | Слой гравия(С6) h=15см |  | м³ | 298.7 | 11.1 | 3315.57
6 | Տուֆ քարե պատվածք h=18սմ /1։3հարաբերությամբ 2 սմ հաստությամբ ավազացեմենտե շաղախ լիցքով/ | "Покрытие камня из туфа h=18см. с заделкой 2 см густой цементо-песчаным раствором соотношением 1:3 |  | м² | 1723.8 | 5.27 | 9084.426
7 |  | устроиство монолитного бетон/50*20мм/на каждый 50м по длине дороги |  | м³ | 4.2 | 63.35 | 266.07
8 |  | Слой песчано-гравийной смеси под монолитный бетон h=8см |  | м³ | 7.31 | 12.88 | 94.13
12 |  | Крупнозернистый песок h=10см |  | м³ | 30.2 | 11.1 | 335.22
13 | Խճային հիմքի իրականացում (C6)h=15սմ | Слой гравия(С6) h=15см |  | м³ | 45.2 | 11.1 | 501.72
14 | Տուֆ քարե պատվածք h=18սմ /1։3հարաբերությամբ 2 սմ հաստությամբ ավազացեմենտե շաղախ լիցքով/ | "Покрытие камня из туфа h=18см. с заделкой 2 см густой цементо-песчаным раствором соотношением 1:3 |  | м² | 261.1 | 5.67 | 1480.437
15 |  | онолитный бетон по краямс облицовкой из туфа |  | м³ | 16.9 | 63.35 | 1070.615
9 |  | Установка дорожных знаков на металических опорах |  | шт | 10 | 8.18 | 81.8
|  | мет. Трубы 57*3.0мм |  | пгм | 40 | 2.1 | 84
|  | бетон Б-15 |  | м³ | 1 | 46.5 | 46.5
|  | приимущественние |  | шт | 5 | 20.26 | 101.3
10 | ավազակոպիճ h=10սմ | фиксация крайов дорог из песчано-гравийного слоя h=10см | 2 | м² | 362 | 2.08 | 752.96
| ԸՆԴԱՄԵՆԸ | [5 empty] | 26675.385 | 100%
| ԱԱՀ % | [5 empty] | 5335.077
| ԸՆԴԱՄԵՆԸ | [5 empty] | 32010.462
Կազմեց ՝ /составил Մ․ Գասպարյան/М. Гаспарян
19.625